## HT3子卡J1
PIN | TYPE | PIN | BANK | FPGA_A | 对应信号 | 信号名称解析 | 分配打印机位置 | 2P0500引脚 | Great Wall Pin
A0 | P | 16 | 84 | A29_A[0] | F_LSU_DATA_N | PRT_VID_OUT（PRINT信号） | Great Wall Printer | PRT_VIDOUT08 | 预留TTL单端DATA信号
A1 | N | 32 | 84 | A29_A[1] | F_LSU_APC_N | LSU 3.3V S/H信号（O）(PMIO打印小核控制) | Great Wall Printer | PRT_PM0IO26 | nSH1
A2 | P | 23 | 84 | A29_A[2] | F_LSU_RST_N | LSU ENABLE信号（O）(PMIO打印小核控制) | Great Wall Printer | PRT_VIDOUT04 | nLD_ON
A3 | N | 39 | 84 | A29_A[3] | F_LSU_HSYNC_N | LSU_HSYNC 信号（O）(PMIO打印小核控制) | Great Wall Printer | PRT_PM0IO16 | nHSYNC
A4 | P | 48 | 84 | A29_A[4] | F_PM_LOK_N | LSU MOTOR ready信号 低有效（I）(PMIO打印小核控制) | Great Wall Printer | PRT_VIDOUT12 | nREADY LSU
A5 | N | 64 | 84 | A29_A[5] | F_DM_LOK_N | GPI (PMIO/GPIO打印小核控制) | Great Wall Printer | PRT_VIDOUT13 | MOT_READY
A6 | P | 55 | 84 | A29_A[6] | F_FUSE_FURL | GPO (PMIO/GPIO打印小核控制) | Great Wall Printer | PRT_VIDOUT14 | nMOT_DIR
A7 | N | 71 | 84 | A29_A[7] | F_FUSE_FUTR | GPO (PMIO/GPIO打印小核控制) | Great Wall Printer | PRT_VIDOUT06 | RELAY AC ON
A8 | P | 80 | 84 | A29_A[8] | F_DM_STA_P | GPO (PMIO/GPIO打印小核控制) | Great Wall Printer | PRT_VIDOUT09 | nMOT_EN
A9 | N | 96 | 84 | A29_A[9] | F_DM_CLK | PWM (PMIO/GPIO打印小核控制) | Great Wall Printer | PRT_PM0IO11 | MAIN_BLDC_CLK
A10 | P | 87 | 84 | A29_A[10]
A11 | N | 103 | 84 | A29_A[11]
D0 | P | 10 | 94 | A29_D[0] | F_SEN_REG | VSYNC (PMIO/GPIO打印小核控制) | Great Wall Printer | PRT_PMIO24 | nSense P Feed
D1 | N | 26 | 94 | A29_D[1] | F_FUSE_VOL_N | GPI (PMIO/GPIO打印小核控制) | Great Wall Printer | PRT_VIDOUT05 | IN nSENS RMD （3.3直连可用）
D2 | P | 17 | 94 | A29_D[2] | F_GPIO1 | GPO (PMIO/GPIO打印小核控制) | Great Wall Printer | PRT_VIDOUT11 | 上电输出高电平控制待机24V掉电
D3 | N | 33 | 94 | A29_D[3] | PM_CLK | PWM (PMIO打印小核控制) | Great Wall Printer | PRT_PMIO10 | CLK LSU MOT
D4 | P | 42 | 94 | A29_D[4] | PM_STA_N | GPO (PMIO打印小核控制) | Great Wall Printer | PRT_VIDOUT07 | nLSU MOT EN
D5 | N | 58 | 94 | A29_D[5] | DUP_REV_P | GPI (PMIO/GPIO打印小核控制) | Great Wall Printer | PRT_PMIO08 | PICKUP_CLT（搓纸轮）
D6 | P | 49 | 94 | A29_D[6] | DUP_FWD_P | GPO (PMIO/GPIO打印小核控制) | Great Wall Printer | PRT_PMIO09 | REGI_CLT（送纸滚轴）
D7 | N | 65 | 94 | A29_D[7] | CL_PAP_P | GPO (PMIO/GPIO打印小核控制) | Great Wall Printer | PRT_VIDOUT10
D8 | P | 74 | 94 | A29_D[8]
D9 | N | 90 | 94 | A29_D[9]
D10 | P | 81 | 94 | A29_D[10]
D11 |  | 97 |  |  | NC

## HT3子卡J2
PIN | TYPE | PIN | FPGA_A | 对应信号 | 信号名称解析 | 分配打印机位置 | 2P0500引脚 | 长城信息功能
A0 | P | 16 | A30_A[0] | LSAER1_DATA_P | LSU lvds data_p信号 (PRT_VID_OUT PRINT信号） | Great Wall Printer | PRT_VIDOUT0_P | VDO 1 N/VDO 1 P/VDO 2 N/VDO 2 P
A1 | N | 32 | A30_A[1] | LSAER1_DATA_N | LSU lvds data_n信号 (PRT_VID_OUT PRINT信号） | Great Wall Printer | PRT_VIDOUT0_N
A2 | P | 23 | A30_A[2] | LSAER2_DATA_P | LSU lvds data_p信号 (PRT_VID_OUT PRINT信号） | Great Wall Printer | PRT_VIDOUT1_P
A3 | N | 39 | A30_A[3] | LSAER2_DATA_N | LSU lvds data_p信号 (PRT_VID_OUT PRINT信号） | Great Wall Printer | PRT_VIDOUT1_N
A4 | P | 48 | A30_A[4] | F_GPIOA5 | GPI 接打印机触摸面板（按键设置功能做中断）(大核控制) | Great Wall Printer | EJTAG_TDI | 大核GPIO
A5 | N | 64 | A30_A[5] | F_GPIOA6 | GPI 接打印机触摸面板（按键设置功能做中断）(大核控制) | Great Wall Printer | EJTAG_RST
A6 | P | 55 | A30_A[6] | F_GPIOA7 | GPI 接打印机触摸面板（按键设置功能做中断）(大核控制) | Great Wall Printer | PM2IO_06
A7 | N | 71 | A30_A[7] | F_GPIOA8 | GPI 接打印机触摸面板（按键设置功能做中断）(大核控制) | Great Wall Printer | PM2IO_07
A8 | P | 80 | A30_A[8] | F_UART5_TX | UART (大核控制) | Great Wall Printer | UART1_TXD
A9 | N | 96 | A30_A[9] | F_UART5_RX | UART (大核控制) | Great Wall Printer | UART1_RXD
A10 | P | 87 | A30_A[10] | F_SPI2_MISO
A11 | N | 103 | A30_A[11] | F_SPI2_CSN
B0 | P | 14 | A30_B[0] | F_SPI2_MOSI
B1 | N | 30 | A30_B[1] | F_SPI2_CLK
B2 | P | 21 | A30_B[2] | F_I2C0_SCL | Drum_I2C_SCL（PRINT小核控制） |  | PRT_I2C0_SCL
B3 | N | 37 | A30_B[3] | F_I2C0_SDA | Drum_I2C_SCL（PRINT小核控制） |  | PRT_I2C0_SDA
B4 | P | 46 | A30_B[4] | F_UART0_RX | 主核调试串口(大核控制) | 所有打印机公用 | UART0_RXD
B5 | N | 62 | A30_B[5] | F_UART0_TX | 主核调试串口(大核控制) |  | UART0_TXD
B6 | P | 53 | A30_B[6] | F_UART1_TX | 打印小核调试串口（PRINT小核控制） | 所有打印机公用 | PRT_UART_TX
B7 | N | 69 | A30_B[7] | F_UART1_RX | 打印小核调试串口（PRINT小核控制） |  | PRT_UART_RX
B8 | P | 78 | A30_B[8] | F_GPIOA1 | GPI 接打印机触摸面板（按键设置功能做中断）(大核控制) |  | PMIO00 | 大核GPIO
B9 | N | 94 | A30_B[9] | F_GPIOA2 | GPI 接打印机触摸面板（按键设置功能做中断）(大核控制) |  | EJTAG_TCK
B10 | P | 85 | A30_B[10] | F_GPIOA3 | GPI 接打印机触摸面板（按键设置功能做中断）(大核控制) |  | EJTAG_TMS
B11 | N | 101 | A30_B[11] | F_GPIOA4 | GPI 接打印机触摸面板（按键设置功能做中断）(大核控制) |  | EJTAG_TDO
D0 | P | 10 | A30_D[0] | F_FAN_TACH | GPI |  | PRT_PMIO00 | 打印小核，IO功能
D1 | N | 26 | A30_D[1] | F_BACK_SEN | GPI |  | PRT_PMIO01
D2 | P | 17 | A30_D[2] | F_FAN_PWM | GPO |  | PRT_PMIO02
D3 | N | 33 | A30_D[3] | F_I2C1_SCL | I2C (ADC SGM58031) | 所有打印机公用 | PRT_I2C1_SCL
D4 | P | 42 | A30_D[4] | F_I2C1_SDA |  |  | PRT_I2C1_SDA
D5 | N | 58 | A30_D[5] | F_TEMP_INT1 | GPI（PRINT小核控制） |  | PRT_PMIO03
D6 | P | 49 | A30_D[6] | F_TEMP_INT2 | GPI |  | PRT_PMIO04
D7 | N | 65 | A30_D[7] | F_LSU_APC1_N | GPO LSU S/H信号（O）(PMIO打印小核控制) | Great Wall Printer | PRT_PMIO05 | nSH 2
D8 | P | 74 | A30_D[8] | F_LSU_RST1_N | GPO LSU RST信号（O）(PMIO打印小核控制) |  | PRT_PMIO06 | 预留
D9 | N | 90 | A30_D[9] | NC
D10 | P | 81 | A30_D[10] | F_LSU_DATA1_N | PRT_VIDOUT15 LSU DATA信号 | （预留TTL） | PRT_VIDOUT15 | （预留TTL DATA信号
D11 | N | 97 | A30_D[11] | NC

## HT3子卡J12
PIN | TYPE | PIN | BANK | FPGA_A | 对应信号 | 信号名称解析 | 对应打印机 | 2P0500引脚
A0 | P | 16 | 84 | A31_A[0] | NC
A1 | N | 32 | 84 | A31_A[1] | F_SDIO_CLK | EMMC | 所有打印机公用 | SDIO0_CLK | EMMC需要使用
A2 | P | 23 | 84 | A31_A[2] | NC
A3 | N | 39 | 84 | A31_A[3] | F_SDIO_CMD | EMMC(大核控制) | 所有打印机公用 | SDIO0_CMD | EMMC需要使用
A4 | P | 48 | 84 | A31_A[4] | F_SDIO_D3 |  |  | SDIO0_DATA3
A5 | N | 64 | 84 | A31_A[5] | F_SDIO_D0 |  |  | SDIO0_DATA0
A6 | P | 55 | 84 | A31_A[6] | F_SDIO_D4 |  |  | I2C0_SCL
A7 | N | 71 | 84 | A31_A[7] | F_SDIO_D5 |  |  | I2C0_SDA
A8 | P | 80 | 84 | A31_A[8] | F_SDIO_D1 |  |  | SDIO0_DATA1
A9 | N | 96 | 84 | A31_A[9] | F_SDIO_D2 |  |  | SDIO0_DATA2
A10 | P | 87 | 84 | A31_A[10] | F_SDIO_D6 |  |  | I2C1_SCL
A11 | N | 103 | 84 | A31_A[11] | F_SDIO_D7 |  |  | I2C1_SDA
B0 | P | 14 | 84 | A31_B[0] | DEV_EN | GPO (PMIO/GPIO打印小核控制) |  | PRT_PM0IO12
B1 | N | 30 | 84 | A31_B[1] | F_UART3_RX
B2 | P | 21 | 84 | A31_B[2] | TR_EN | GPO (PMIO/GPIO打印小核控制) | Great Wall Printer | PRT_PM0IO13 | nTHV EN
B3 | N | 37 | 84 | A31_B[3] | F_UART3_TX
B4 | P | 46 | 84 | A31_B[4] | F_FRONT_SEN | GPI (PMIO/GPIO打印小核控制) |  | PRT_PM0IO014
B5 | N | 62 | 84 | A31_B[5] | F_SUP_PWM | PWM (PMIO打印小核控制) |  | PRT_PM0I006
B6 | P | 53 | 84 | A31_B[6] | F_TR_PWM | PWM (PMIO打印小核控制) | Great Wall Printer | PRT_SPI_CLK | PWM THV
B7 | N | 69 | 84 | A31_B[7] | F_DEV_PWM | PWM (PMIO打印小核控制) | Great Wall Printer | PRT_SPI_MISO | PWM DEV DC
B8 | P | 78 | 84 | A31_B[8] | F_GRD_PWM | PWM (PMIO打印小核控制) | Great Wall Printer | PRT_SPI_MOSI | PWM MHV
B9 | N | 94 | 84 | A31_B[9] | F_CHG_PWM | PWM (PMIO打印小核控制) | Great Wall Printer | PRT_SPI_CS | PWM FUSER BIAS
B10 | P | 85 | 84 | A31_B[10] | F_CHG_ERR | GPI (PMIO/GPIO打印小核控制) |  | PRT_PMIO015
B11 | N | 101 | 84 | A31_B[11] | F_ZERO_S | GPI (PMIO/GPIO打印小核控制) |  | PRT_PMIO017
B12 |  | NC
B13 |  | NC
D0 | P | 10 | 94 | A31_D[0] | HTRCLT | GPO (PMIO/GPIO打印小核控制) |  | PRT_PMIO023
D1 | N | 26 | 94 | A31_D[1] | F_DUP_SEN_REV | GPI (PMIO/GPIO打印小核控制) |  | PRT_PMIO024
D2 | P | 17 | 94 | A31_D[2] | HTR_RLY | GPO (PMIO/GPIO打印小核控制) |  | PRT_PMIO025 | RELAY AC ON
D3 | N | 33 | 94 | A31_D[3] | F_DUP_SEN | GPI (PMIO/GPIO打印小核控制) |  | PRT_PMIO026
D4 | P | 42 | 94 | A31_D[4] | F_D2SEN | GPI (PMIO/GPIO打印小核控制) |  | PRT_PMIO027
D5 | N | 58 | 94 | A31_D[5] | F_IN_SEN | GPI (PMIO/GPIO打印小核控制) |  | PRT_PMIO028
D6 | P | 49 | 94 | A31_D[6] | F_FSEN | GPI (PMIO/GPIO打印小核控制) |  | PRT_PMIO029
D7 | N | 65 | 94 | A31_D[7] | F_IN_SEN_REV | GPI (PMIO/GPIO打印小核控制) |  | PRT_PMIO030
D8 | P | 74 | 94 | A31_D[8] | F_RSEN | GPI (PMIO/GPIO打印小核控制) |  | PRT_PMIO031
D9 | N | 90 | 94 | A31_D[9] | F_11SEN | GPI (PMIO/GPIO打印小核控制) |  | PRT_VIDOUT00
D10 | P | 81 | 94 | A31_D[10] | F_EPSEN | GPI (PMIO/GPIO打印小核控制) |  | PRT_VIDOUT01
D11 | N | 97 | 94 | A31_D[11] | F_LSEN | GPI (PMIO/GPIO打印小核控制) |  | PRT_VIDOUT02
D12 |  | NC
D13 |  | NC

## HT3子卡J11
PIN | TYPE | PIN | BANK | FPGA_A | 对应信号 | 信号名称解析 | 接到连接器位置
A0 | P | 16 | 84 | A32_A[0] | USB0_DATA0 | USB PHY USB3300 (3.3V电平)
A1 | N | 32 | 84 | A32_A[1] | USB0_DATA1
A2 | P | 23 | 84 | A32_A[2] | USB0_DATA2
A3 | N | 39 | 84 | A32_A[3] | USB0_DATA3
A4 | P | 48 | 84 | A32_A[4] | USB0_DATA4
A5 | N | 64 | 84 | A32_A[5] | USB0_DATA5
A6 | P | 55 | 84 | A32_A[6] | USB0_DATA6
A7 | N | 71 | 84 | A32_A[7] | USB0_DATA7
A8 | P | 80 | 84 | A32_A[8] | USB0_STP
A9 | N | 96 | 84 | A32_A[9] | USB0_NXT
A10 | P | 87 | 84 | A32_A[10] | USB0_DIR
A11 | N | 103 | 84 | A32_A[11] | USB0_CLKOUT
B0 | P | 14 | 84 | A32_B[0] | USB0_RESET | USB PHY USB3300 (3.3V电平)
B1 | N | 30 | 84 | A32_B[1] | NC
B2 | P | 21 | 84 | A32_B[2] | USB1_DATA0 | USB PHY USB3300 (3.3V电平)
B3 | N | 37 | 84 | A32_B[3] | USB1_DATA1
B4 | P | 46 | 84 | A32_B[4] | USB1_DATA2
B5 | N | 62 | 84 | A32_B[5] | USB1_DATA3
B6 | P | 53 | 84 | A32_B[6] | USB1_DATA4
B7 | N | 69 | 84 | A32_B[7] | USB1_DATA5
B8 | P | 78 | 84 | A32_B[8] | USB1_DATA6
B9 | N | 94 | 84 | A32_B[9] | USB1_DATA7
B10 | P | 85 | 84 | A32_B[10] | USB1_STP
B11 | N | 101 | 84 | A32_B[11] | USB1_NXT
B12 |  | NC
B13 |  | NC
C0 | P | 12 | 94 | A32_C[0] | USB1_DIR | USB PHY USB3300 (3.3V电平)
C1 | N | 28 | 94 | A32_C[1] | USB1_CLKOUT
C2 | P | 19 | 94 | A32_C[2] | USB1_RESET
C3 | N | 35 | 94 | A32_C[3] | NC
C4 | P | 44 | 94 | A32_C[4] | GMAC0_MDCK | GMAC (3.3V电平)
C5 | N | 60 | 94 | A32_C[5] | GMAC0_MDIO
C6 | P | 51 | 94 | A32_C[6] | GMAC0_TXCK
C7 | N | 67 | 94 | A32_C[7] | GMAC0_TCTL
C8 | P | 76 | 94 | A32_C[8] | GMAC0_TXD0
C9 | N | 92 | 94 | A32_C[9] | GMAC0_TXD1
C10 | P | 83 | 94 | A32_C[10] | GMAC0_TXD2
C11 | N | 99 | 94 | A32_C[11] | GMAC0_TXD3
C12 |  | NC
C13 |  | NC
D0 | P | 10 | 94 | A32_D[0] | GMAC0_RXCK | GMAC (3.3V电平)
D1 | N | 26 | 94 | A32_D[1] | GMAC0_RCTL
D2 | P | 17 | 94 | A32_D[2] | GMAC0_RXD0
D3 | N | 33 | 94 | A32_D[3] | GMAC0_RXD1
D4 | P | 42 | 94 | A32_D[4] | GMAC0_RXD2
D5 | N | 58 | 94 | A32_D[5] | GMAC0_RXD3
D6 | P | 49 | 94 | A32_D[6] | PHY0_INT
D7 | N | 65 | 94 | A32_D[7] | NC
D8 | P | 74 | 94 | A32_D[8] | NC
D9 | N | 90 | 94 | A32_D[9] | NC
D10 | P | 81 | 94 | A32_D[10] | NC
D11 | N | 97 | 94 | A32_D[11] | NC
D13 |  | NC